## MCC + PLC
PRG-2526-562 PLC BOM
| PLC SECTION |  |  |  | 1
1 | SIMATIC S7-1500, CPU 1511-1 PN | Siemens | 6ES7511-1AL03-0AB0 | 1 | 1 | 1 | Nos.
2 | SIMATIC ET 200SP IM 155-6 PN ST with server module | Siemens | 6ES7155-6AU00-0BN0 | 2 | 1 | 2 | Nos.
3 | Memory card, 12 MB | Siemens | 6ES7954-8LE03-0AA0 | 1 | 1 | 1 | Nos.
4 | Din Rail 160mm for CPU | Siemens | 6ES7590-1AB60-0AA0 | 1 | 1 | 1 | Nos.
5 | SIMATIC ET 200SP, Digital input module, DI 16x 24V DC | Siemens | 6ES7131-6BH01-0BA0 | 1 | 1 | 1 | Nos.
6 | SIMATIC ET 200SP, Analog input module, AI 8xRTD/TC 2-wire | Siemens | 6ES7134-6JF00-0CA1 | 1 | 1 | 1 | Nos.
7 | SIMATIC ET 200SP, Analog output module, AQ 4XU/I | Siemens | 6ES7135-6HD00-0BA1 | 1 | 1 | 1 | Nos. | ftb | nftb
8 | SIMATIC ET 200SP, BaseUnit BU15-P16+A0+2D, BU type A0 | Siemens | 6ES7193-6BP00-0DA0 | 2 | 1 | 2 | Nos. | 16 | 0
9 | SIMATIC ET 200SP, BaseUnit BU15-P16+A0+2B, BU type A0 | Siemens | 6ES7193-6BP00-0BA0 | 3 | 1 | 3 | Nos. | 16
10 | Relay Board 8CH 1C/O 24VDC | Omron |  | 2 | 1 | 2 | Nos. | 8 | 8
11 | 2.5 Sq.mm Control Termnals (Blue) | Elmex |  | 5 | 1 | 5 | Nos. | 8 | 8
12 | 2.5 Sq.mm Control Termnals (Grey) | Elmex |  | 30 | 1 | 30 | Nos. | 4 | 8
13 | 4 Sqmm Fuse Terminals | Elmex |  | 55 | 1 | 55 | Nos.
14 | 250mA Glass Fuse | Elmex |  | 12 | 1 | 12 | Nos.
15 | 500mA Glass Fuse | Elmex |  | 32 | 1 | 32 | Nos.
16 | 2A Glass Fuse | Elmex |  | 8 | 1 | 8 | Nos.
17 | TB flag | Elmex | - | 6 | 1 | 6 | Nos.
18 | Stopper | Elmex | - | 6 | 1 | 6 | Nos.
19 | TB Marker (1-10) | Elmex | - | 6 | 1 | 6 | Nos.
20 | TB Marker (11-20) | Elmex | - | 6 | 1 | 6 | Nos.
21 | End plate | Elmex | - | 10 | 1 | 10 | Nos.